## Eigenlast_Ersatzlast
Tabelle 1: Ersatzlasten für nicht tragende innere Trennwände nach DIN EN 1991-1-1/NA:2010-12
Wandlast einschl. Putz |  |  |  | Zuschlag zur Nutzlast |  |  |  | Bemerkung
[kN/m Wandlänge] |  |  |  | [kN/m² Deckenfläche]
£ 3 kN/m |  |  |  | 0,8 kN/m² |  |  |  | allgemein zulässig
£ 5 kN/m |  |  |  | 1,2 kN/m² |  |  |  | zulässig bei Decken mit ausreichender Querverteilung
Bei Nutzlasten > 5 kN/m² ist ein Zuschlag für Wandlasten £ 5 kN/m² nicht erforderlich.
Ein genauer Nachweis als Linienlast ist zulässig.
Tabelle 2: Eigenlasten von Rohbauwänden aus Kalksandstein nach DIN EN 1991-1-1/NA:2010-12
RDK | Mörtel | Wichte | Wandflächengewicht (ohne Putz) in kN/m² für Wanddicke d in cm:
|  |  | 7 | 10 | 11.5 | 15 | 17.5 | 20 | 21.4 | 24 | 26.5 | 30 | 36.5
1.2 | DM | 13 | 0.91 | 1.3 | 1.495 | 1.95 | 2.275 | 2.6 | 2.782 | 3.12 | 3.445 | 3.9 | 4.745
1.2 | NM | 14 | 0.98 | 1.4 | 1.61 | 2.1 | 2.45 | 2.8 | 2.996 | 3.36 | 3.71 | 4.2 | 5.11
1.4 | DM | 15 | 1.05 | 1.5 | 1.725 | 2.25 | 2.625 | 3 | 3.21 | 3.6 | 3.975 | 4.5 | 5.475
1.4 | NM | 16 | 1.12 | 1.6 | 1.84 | 2.4 | 2.8 | 3.2 | 3.424 | 3.84 | 4.24 | 4.8 | 5.84
1.6 | DM / NM | 16 | 1.12 | 1.6 | 1.84 | 2.4 | 2.8 | 3.2 | 3.424 | 3.84 | 4.24 | 4.8 | 5.84
1.8 | DM / NM | 18 | 1.26 | 1.8 | 2.07 | 2.7 | 3.15 | 3.6 | 3.852 | 4.32 | 4.77 | 5.4 | 6.57
2 | DM / NM | 20 | 1.4 | 2 | 2.3 | 3 | 3.5 | 4 | 4.28 | 4.8 | 5.3 | 6 | 7.3
2.2 | DM / NM | 22 | 1.54 | 2.2 | 2.53 | 3.3 | 3.85 | 4.4 | 4.708 | 5.28 | 5.83 | 6.6 | 8.03
Die regionalen Lieferprogramme sind zu beachten!
Tabelle 3: Flächenlasten für Putze nach DIN EN 1991-1-1/NA
Putzart |  |  |  |  | Flächenlast je 1 cm Putzdicke
[kN/m²]
Kalkzement |  |  |  |  | 0.2
Gips |  |  |  |  | 0.12
Kalk-, Kalkgips-, Gipssandputz |  |  |  |  | 0.175

## KS-Konstruktionen
KS-Plansteinmauerwerk in Dünnbettmörtel
Wandhöhe: | = | 2.4 | m | 1
|  | 0.2 | kN/m² | (je cm Putzdicke)
beidseitig Dünnlagenputz (2 x 5 mm) oder einseitig Putz (10 mm)
Dicke | cm | 7 | 10 | 11.5 | 10
Höhe | cm | 240 | 240 | 240 | 240
RDK | kN/m³ | 2 | 1.2 | 1.4 | 2
Wichte | kN/m³ | 20 | 13 | 15 | 20
1. Last der Rohwand | kN/m | 3.36 | 3.12 | 4.14 | 4.8
Kalkzementputz | kN/m² | 0.2 | 0.2 | 0.2 | 0.2
Putzdicke | cm | 1 | 1 | 1 | 1
2. Last aus Putzgewicht | kN/m | 0.48 | 0.48 | 0.48 | 0.48
Wandlast (rohe Wand + Putz) | kN/m | 4 | 4 | 5 | 5
Zuschlag zur Nutzlast nach DIN EN 1991-1-1/NA:2010-12 | kN/m² | 1.2 | 1.2 | 1.2 | 1.2
beidseitig Putz (10 mm)
Dicke | cm | 7 | 10 | 11.5 | 10
Höhe | cm | 240 | 240 | 240 | 240
RDK | kN/m³ | 2 | 1.2 | 1.4 | 2
Wichte | kN/m³ | 20 | 13 | 15 | 20
1. Last der Rohwand | kN/m | 3.36 | 3.12 | 4.14 | 4.8
Kalkzementputz | kN/m² | 0.2 | 0.2 | 0.2 | 0.2
Putzdicke | cm | 2 | 2 | 2 | 2
2. Last aus Putzgewicht | kN/m | 0.96 | 0.96 | 0.96 | 0.96
Wandlast (rohe Wand + Putz) | kN/m | 4 | 4 | 5 | 6
Zuschlag zur Nutzlast nach DIN EN 1991-1-1/NA:2010-12 | kN/m² | 1.2 | 1.2 | 1.2 | Linienlast
beidseitig Putz (15 mm)
Dicke | cm | 7 | 10 | 11.5 | 10
Höhe | cm | 240 | 240 | 240 | 240
RDK | kN/m³ | 2 | 1.2 | 1.4 | 2
Wichte | kN/m³ | 20 | 13 | 15 | 20
1. Last der Rohwand | kN/m | 3.36 | 3.12 | 4.14 | 4.8
Kalkzementputz | kN/m² | 0.2 | 0.2 | 0.2 | 0.2
Putzdicke | cm | 3 | 3 | 3 | 3
2. Last aus Putzgewicht | kN/m | 1.44 | 1.44 | 1.44 | 1.44
Wandlast (rohe Wand + Putz) | kN/m | 5 | 5 | 6 | 6
Zuschlag zur Nutzlast nach DIN EN 1991-1-1/NA:2010-12 | kN/m² | 1.2 | 1.2 | Linienlast | Linienlast
Hinweis:
Bei der Ermittlung der vorhandenen Wandlast wird das Ergebnis ohne Nachkommastelle gerundet. Zwischenergebnisse werden mit einer Nachkommastelle angegeben.
Note on A31: mathematisch gerundet
Kalkzementputz
Gipsputz
Kalk-, Kalkgips-, Gipssandputz

## Definitionen (hidden)
RDK | Wanddicke | Mörtel | Putz
1 | 7 | Dünnbettmörtel | beidseitig (2 x 5 mm) Dünnlagenputz | 1
1.2 | 10 | Normalmörtel | einseitig (10 mm) Putz | 1
1.4 | 11.5 |  | beidseitig (2 x 10 mm) Putz | 2
1.6 | 15 |  | beidseitig (2 x 15 mm) Putz | 3
1.8 | 17.5
2 | 20
2.2 | 21.4
24
26.5
30
36.5

## Ermittlung_Ersatzlast
Prüfung, ob und welche Ersatzlast nach DIN EN 1991-1-1/NA angesetzt werden darf
|  |  |  | 1 | 3
1. Eigenlast Rohwand
Kalksandstein-Mauerwerk in | 1
Dicke | 15 | cm | 4
Höhe | 250 | cm
RDK | 1.4 | kN/m³ | 3
Wichte | 15 | kN/m³
Summe 1: | 5.625 | kN/m
2. Eigenlast Putz
Putz (je 10 mm Dicke) | 0.2 | kN/m²
Putzdicke (gesamt) | 1 | cm
Summe 2: | 0.5 | kN/m
Wandlast (Wand + Putz) | 6 | kN/m | > | 5 kN/m
Ersatzlast (Trennwandzuschlag): |  | Linienlast oder Hegger-Ansatz
Voraussetzungen:
1. Nicht tragende Trennwände bis zu einer Höchstlast von 5 kN/m dürfen durch einen gleichmäßig verteilten Zuschlag zur Nutzlast der Decke (Trennwandzuschlag) berücksichtigt werden.
2. Ausgenommen sind Wände, die parallel zu den Balken von Decken mit nicht ausreichender Querverteilung stehen.
3. Ein genauer Nachweis (als Linienlast ist möglich), bei einer Höchstlast > 5 kN/m (nach DIN EN 1991-1-1/NA) erforderlich.
4. Hegger / Roeser / Gusia bieten auch für Wände mit einer Höchstlast > 5 kN/m einen Ansatz für einen "Trennwandzuschlag für schwere Wände > 5 kN/m" an.
Hinweis:
Bei der Ermittlung der vorhandenen Wandlast wird das Ergebnis ohne Nachkommastelle gerundet. Zwischenergebnisse werden mit einer Nachkommastelle angegeben.
Note on B19: Ergebnis ohne Nachkommastelle mathematisch gerundet.
Kalkzementputz
Gipsputz
Kalk-, Kalkgips-, Gipssandputz